## Sheet1
模组型号Module No | DH-L2406K397L | 像素格式 | 分辨率 | 帧率(fps)
分辨率Resolution | 1920*1080 | MJPG | 1920×1080 | 90
传感器类型Sensor Type | 1/2.8 CMOS | MJPG | 1280×720 | 160（实测147-151）
最高有效像素Max Active Pixel Array | 200万 | MJPG | 1024×768 | 90（实测149-152）
像素点大小Pixel Size | 1920(H)×1080(V) | MJPG | 640×480 | 160
最高动态范围Max Dynamic range | 35DB | YUYV | 1920×1080 | 5
最高信噪比SNRMax |  | YUYV | 1280×720 | 10
输出方式Output Data Format | USB | YUYV | 640×480 | 30
分辨率及最高帧率 Resolution &Max Frame Rate | 1920*108090fps 1280*720160fps 640*480160fps
接口类型Connect Type | 连接器：USB:2.0
对焦类型Focusing Type | FF3.35-8.40mm（可选）
供电电压Power Supply Voltage | 见SENSOR说明
最大工作电流Max Working Current | 见SENSOR说明
镜头类型Lens Type | 1/2.9inch（其他型号可选）
FPC尺寸FPC Size
模组尺寸Module Size | 38mm*38mm
工作温度Operating Temperature | -20～70℃
稳定出图温度Stable Temperature | -10～55℃
储存温度Storage Temperature | -20～70℃
传感器芯片 | AR0234
快门类型 | 全局快门（Global Shutter）
连接接口 | USB 2.0（480 Mbps）
支持的像素格式 | MJPG、YUYV